## Sheet1
Comment | Designator | Footprint | JLCPCB Part #（optional）
LED RED | D1 | LED_0805_2012Metric | C131244
LED GREEN | D2 | LED_0805_2012Metric | C264418
LED BLUE | D3 | LED_0805_2012Metric | C94613
LED RED | D4 | LED_0805_2012Metric | C131244
LED GREEN | D5 | LED_0805_2012Metric | C264418
LED BLUE | D6 | LED_0805_2012Metric | C94613
Conn_01x02 | J1 | PinHeader_1x02_P2.54mm_Vertical | C358684
Conn_02x20_Odd_Even | J2 | PinHeader_2x20_P2.54mm_Vertical | C124383
Conn_01x02 | J3 | PinHeader_1x02_P2.54mm_Vertical | C358684
Conn_01x02 | J4 | PinHeader_1x02_P2.54mm_Vertical | C358684
Conn_Coaxial | J5
Conn_01x02 | J6 | PinHeader_1x02_P2.54mm_Vertical | C358684
Conn_02x20_Odd_Even | J8 | PinHeader_2x20_P2.54mm_Vertical | C124383
Conn_01x03 | J9 | PinHeader_1x03_P2.54mm_Vertical | C358685
Conn_01x03 | J10 | PinHeader_1x03_P2.54mm_Vertical | C358685
Conn_01x01 | J11 | PinHeader_1x01_P2.54mm_Vertical | C81276
Conn_01x20 | P1 | PinHeader_1x20_P2.54mm_Vertical | C50981
Conn_02x02_Odd_Even | P2 | PinHeader_2x02_P2.54mm_Vertical | C124362
Conn_01x20 | P4 | PinHeader_1x20_P2.54mm_Vertical | C50981
Conn_02x03_Odd_Even | P5 | PinHeader_2x03_P2.54mm_Vertical | C124384
Conn_02x02_Odd_Even | P7 | PinHeader_2x02_P2.54mm_Vertical | C124362
Conn_02x02_Odd_Even | P8 | PinHeader_2x02_P2.54mm_Vertical | C124362
IRF8707 | Q1 | SOIC-8_3.9x4.9mm_P1.27mm | C116841
IRLML0030 | Q2
1 | R1 |  | C25288
1k | R2 |  | C25623
240 | R3 |  | C17572
1 | R4 |  | C25288
4.7k | R5 |  | C26022
4.7k | R6 |  | C26022
4.7k | R7 |  | C26022
4.7k | R8 |  | C26022
240 | R9 |  | C17572
240 | R10 |  | C17572
82 | R11 |  | C17841
240 | R12 |  | C17572
240 | R13 |  | C17572
82 | R14 |  | C17841
4.7k | R15 |  | C26022
SW_Push | SW1 |  | C455110
SW_Push | SW2 |  | C455110
Pico Left | U1_1 | Single Row Direct Insert 20P | C7509519
Pico Lower | U1_2 | PinHeader_1x03_P2.54mm_Vertical | C7509516
Pico Right | U1_3 | Single Row Direct Insert 20P | C7509519
Pico Left | U2_1 | Single Row Direct Insert 20P | C7509519
Pico Lower | U2_2 | PinHeader_1x03_P2.54mm_Vertical | C7509516
Pico Right | U2_3 | Single Row Direct Insert 20P | C7509519